## 产品选型表
产品型号 |  | Status | Protocol | 主频(MHz) | Flash (Mbit) | RAM (KB) | PSRAM (MB) | GPIO | Touch | CAN | UART | I²C | I²S | LCD | SPIM | SPIS | QSPI (XIP) | OSPI | USB | SDIO | DMA | Timer | ADC | Audio Codec | PWM 音频输出 | PDM | PWM | 工作电压 （V） | 充电 管理 | LVD | 工作温度 | 封装
FR303x 系列 | FR3032D | M | 经典蓝牙/BLE5.3/Mesh/HCI | 48 | 8 | 128 |  | 12 | - | - | 2 | 3 | - | - | 2 | 1 | - | - | √ | - | - | 2 | 10bit*2ch | - | - | - | 8 | 1.8-3.6 | - | √ | -40~85 | QFN20 3*3
| FR3036D-C | M | 经典蓝牙/BLE5.3/Mesh/HCI | 48 | 8 | 128 | - | 22 | - | - | 2 | 3 | - | - | 2 | 1 | - | - | √ | - | - | 2 | 10bit*4ch | - | - | - | 8 | 2.1-3.6 | - | √ | -40~85 | QFN32 4*4
| FR3038D | M | 经典蓝牙/BLE5.3/Mesh/HCI | 48 | 8 | 128 | - | 32 | - | - | 2 | 3 | - | - | 2 | 1 | - | - | √ | - | - | 2 | 10bit*4ch | - | - | - | 8 | 1.8-3.6 | - | √ | -40~105 | QFN48 6*6
| FR3038DQ | M | 经典蓝牙/BLE5.3/Mesh/HCI/车规 | 48 | 8 | 128 | - | 32 | - | - | 2 | 3 | - | - | 2 | 1 | - | - | √ | - | - | 2 | 10bit*4ch | - | - | - | 8 | 1.8-3.6 | - | √ | -40~105 | QFN48 6*6
FR801xH 系列 | FR8012HB | M | BLE5.3/Mesh | 48 | 2 | 48 | - | 7 | - | - | 2 | 2 | 1 | - | 1 | - | - | - | - | - | - | 2 | 10bit*3ch | - | - | 2-ch | 5 | 1.8-4.3 | - | √ | -40~105 | SOP16
| FR8012HAS-P | M | BLE5.3/Mesh | 48 | 4 | 48 | - | 7 | - | - | 2 | 2 | 1 | - | 1 | - | - | - | - | - | - | 2 | 10bit*3ch | - | - | 2-ch | 5 | 1.8-4.3 | - | √ | -40~105 | SOP16
| FR8012HAQ-J | M | BLE5.3/Mesh | 48 | 4 | 48 | - | 19+2 | - | - | 2 | 2 | 1 | - | 1 | - | - | - | - | - | - | 2 | 10bit*4ch | - | - | 2-ch | 6 | 1.8-4.3 | √ | √ | -40~105 | QFN32 4*4
| FR8016HA | M | BLE5.3/Mesh | 48 | 4 | 48 | - | 15+2 | - | - | 2 | 2 | 1 | - | 1 | - | - | - | - | - | - | 2 | 10bit*4ch | √ | - | 2-ch | 6 | 1.8-4.3 | √ | √ | -40~105 | QFN32 4*4
| FR8016HD | M | BLE5.3/Mesh | 48 | 8 | 48 | - | 19+2 | - | - | 2 | 2 | 1 | - | 1 | - | - | - | - | - | - | 2 | 10bit*4ch | - | - | 2-ch | 6 | 1.8-4.3 | √ | √ | -40~105 | QFN32 4*4
| FR8018HA | M | BLE5.3/Mesh | 48 | 4 | 48 | - | 30 | - | - | 2 | 2 | 1 | - | 1 | - | - | - | - | - | - | 2 | 10bit*4ch | √ | - | 2-ch | 6 | 1.8-4.3 | √ | √ | -40~105 | QFN48 6*6
| FR8018HD | M | BLE5.3/Mesh | 48 | 8 | 48 | - | 30 | - | - | 2 | 2 | 1 | - | 1 | - | - | - | - | - | - | 2 | 10bit*4ch | √ | - | 2-ch | 6 | 1.8-4.3 | √ | √ | -40~105 | QFN48 6*6
FR201x-U 系列 | FR2011B-U | M | BLE5.3 | 96 | 4 | 32 | - | 12 | - | - | 3 | 2 | - | - | 2 | 1 | - | - | √ | - | 1 | 2 | 10bit*4ch | - | - | 2-ch | 8 | 2.5-3.6 | - | √ | -40~105 | QFN20 3*3
| FR2012A-U | M | BLE5.3 | 96 | 4 | 32 | - | 24 | - | - | 3 | 2 | - | - | 2 | 1 | - | - | √ | - | 1 | 2 | 10bit*9ch | - | - | 2-ch | 8 | 2.0-3.6 | - | √ | -40~105 | QFN32 4*4
| FR2018A-U | M | BLE5.3 | 96 | 4 | 32 | - | 36 | - | - | 3 | 2 | - | - | 2 | 1 | - | - | √ | - | 1 | 2 | 10bit*10ch | - | - | 2-ch | 8 | 2.5-3.6 | - | √ | -40~105 | QFN48 6*6
FR800x-U 系列 | FR8003A-U | M | BLE5.3 | 96 | 4 | 64 | - | 12 | - | - | 3 | 2 | - | - | 1 | 1 | - | - | √ | - | 1 | 2 | 10bit*4ch | - | - | 2-ch | 8 | 2.0-3.6 | - | √ | -40~105 | QFN20 3*3
| FR8003A-UW | M | BLE5.3 | 96 | 4 | 64 | - | 12 | - | - | 3 | 2 | - | - | 1 | 1 | - | - | √ | - | 1 | 2 | 10bit*4ch | - | - | 2-ch | 8 | 2.0-3.6 | - | √ | -40~105 | QFN20 3*3
| FR8008A-U | M | BLE5.3 | 96 | 4 | 64 | - | 34 | - | - | 3 | 2 | - | - | 2 | 1 | √ | - | √ | - | 1 | 2 | 10bit*10ch | - | - | 2-ch | 8 | 2.0-3.6 | - | √ | -40~105 | QFN48 6*6
| FR8008GP-U | M | BLE5.3 | 96 | 64 | 64 | 2 | 28 | - | - | 3 | 2 | - | - | 2 | 1 | √ | - | √ | - | 1 | 2 | 10bit*8ch | - | - | 2-ch | 8 | 2.7-3.6 | - | √ | -40~85 | QFN40 5*5
| FR8008HP-U | M | BLE5.3 | 96 | 128 | 64 | 2 | 28 | - | - | 3 | 2 | - | - | 2 | 1 | √ | - | √ | - | 1 | 2 | 10bit*8ch | - | - | 2-ch | 8 | 2.7-3.6 | - | √ | -40~85 | QFN40 5*5
FR802x 系列 | FR8026D | M | BLE5.3/Mesh/2.4GHz Proprietary/HCI | 144 | 8 | 96 | - | 18 | 8 | 1 | 3 | 2 | 1 | √ | 2 | 1 | - | √ | √ | - | 1 | 5 | 12bit*5ch | - | √ | 2-ch | 14 | 1.8-3.6 | - | √ | -40~105 | QFN32 4*4
| FR8028D | M | BLE5.3/Mesh/2.4GHz Proprietary/HCI | 144 | 8 | 96 | - | 34 | 16 | 1 | 4 | 2 | 1 | √ | 2 | 1 | √ | √ | √ | - | 1 | 5 | 12bit*9ch | - | √ | 2-ch | 16 | 1.8-3.6 | - | √ | -40~105 | QFN48 6*6
| FR8029D | M | BLE5.3/Mesh/2.4GHz Proprietary/HCI | 144 | 8 | 96 | - | 42 | 16 | 1 | 4 | 2 | 1 | √ | 2 | 1 | √ | √ | √ | - | 1 | 5 | 12bit*9ch | - | √ | 2-ch | 16 | 1.8-3.6 | - | √ | -40~105 | QFN68 7*7
| FR8029DM | M | BLE5.3/Mesh/2.4GHz Proprietary/HCI | 144 | 8 | 96 | - | 54 | 16 | 1 | 4 | 2 | 1 | √ | 2 | 1 | √ | √ | √ | - | 1 | 5 | 12bit*14ch | - | √ | 2-ch | 16 | 1.8-3.6 | - | √ | -40~105 | QFN68 7*7
| FR8028DP | M | BLE5.3/Mesh/2.4GHz Proprietary/HCI | 144 | 8 | 96 | 2 | 34 | 16 | 1 | 4 | 2 | 1 | √ | 2 | 1 | - | √ | √ | - | 1 | 5 | 12bit*9ch | - | √ | 2-ch | 16 | 2.7-3.6 | - | √ | -40~85 | QFN48 6*6
| FR8029DP | M | BLE5.3/Mesh/2.4GHz Proprietary/HCI | 144 | 8 | 96 | 2 | 42 | 16 | 1 | 4 | 2 | 1 | √ | 2 | 1 | - | √ | √ | - | 1 | 5 | 12bit*9ch | - | √ | 2-ch | 16 | 2.7-3.6 | - | √ | -40~85 | QFN68 7*7
FR306x 系列 | FR3066D-C | M | 经典蓝牙/BLE5.3/Mesh/HCI | 156+48 | 8 | 256 | - | 29 | - | 2 | 5 | 3 | 2 | - | 2 | 2 | - | - | √ | 1 | 2 | 6 | 12bit*8ch | - | √ | 2-ch | 27 | 2.9-3.6 | - | √ | -40~105 | QFN48 6*6
| FR3068E-C | M | 经典蓝牙/BLE5.3/Mesh/HCI | 156+48 | 16 | 512 | - | 56 | - | 2 | 5 | 3 | 2 | - | 2 | 2 | √ | √ | √ | 1 | 2 | 6 | 12bit*9ch | - | √ | 4-ch | 32 | 2.9-3.6 | - | √ | -40~105 | QFN80 9*9
| FR3068EP-C | M | 经典蓝牙/BLE5.3/Mesh/HCI | 156+48 | 16 | 512 | 2 | 56 | - | 2 | 5 | 3 | 2 | - | 2 | 2 | √ | √ | √ | 1 | 2 | 6 | 12bit*9ch | - | √ | 4-ch | 32 | 2.9-3.6 | - | √ | -40~105 | QFN80 9*9
| FR3068E-D | M | 经典蓝牙/BLE5.3/Mesh/HCI | 156+48 | 16 | 512 | - | 56 | - | 4 | 5 | 3 | 2 | - | 2 | 2 | √ | √ | √ | 1 | 2 | 6 | 12bit*9ch | - | √ | 4-ch | 32 | 2.9-3.6 | - | √ | -40~105 | QFN80 9*9
| FR3066DQ-C | M | 经典蓝牙/BLE5.3/Mesh/HCI/车规 | 156+48 | 8 | 256 | - | 29 | - | 2 | 5 | 3 | 2 | - | 2 | 2 | - | - | √ | 1 | 2 | 6 | 12bit*8ch | - | √ | 2-ch | 27 | 2.9-3.6 | - | √ | -40~105 | QFN48 6*6
| FR3066EQ-D | M | 经典蓝牙/BLE5.3/Mesh/HCI/车规 | 156+48 | 16 | 512 | - | 29 | - | 3 | 5 | 3 | 2 | - | 2 | 2 | - | - | √ | 1 | 2 | 6 | 12bit*8ch | - | √ | 2-ch | 27 | 2.9-3.6 | - | √ | -40~105 | QFN48 6*6
| FR3068EQ-D | M | 经典蓝牙/BLE5.3/Mesh/HCI/车规 | 156+48 | 16 | 512 | - | 56 | - | 4 | 5 | 3 | 2 | - | 2 | 2 | √ | √ | √ | 1 | 2 | 6 | 12bit*9ch | - | √ | 4-ch | 32 | 2.9-3.6 | - | √ | -40~105 | QFN80 9*9
FR309x 系列 | FR3092E | M | 经典蓝牙/BLE5.3/Mesh/LE Audio/HCI | 192+48 | 16 | 1024 | - | 38 | - | - | 5 | 6 | 3 | - | 3 | 2 | √ | √ | √ | 2 | 2 | 4 | 10bit*4ch | √ | - | 4-ch | 27 | 2.9-4.3 | √ | √ | -40~85 | QFN68 7*7
| FR3098E | M | 经典蓝牙/BLE5.3/Mesh/LE Audio/HCI | 192+48 | 16 | 1024 | - | 50 | - | - | 5 | 6 | 3 | - | 3 | 1 | √ | √ | √ | 2 | 2 | 4 | 10bit*4ch | √ | - | 6-ch | 32 | 2.9-3.6 | - | √ | -40~85 | QFN80 9*9
| FR3098EP2 | M | 经典蓝牙/BLE5.3/Mesh/LE Audio/HCI | 192+48 | 16 | 1024 | 2 | 50 | - | - | 5 | 6 | 3 | - | 3 | 1 | - | √ | √ | 2 | 2 | 4 | 10bit*4ch | √ | - | 6-ch | 32 | 2.9-3.6 | - | √ | -40~85 | QFN80 9*9
FR509x 系列 | FR5092E | M | 经典蓝牙/BLE5.3/Mesh/LE Audio/HCI | 192+192+48 | 16 | 1280 | - | 38 | - | 2 | 5 | 6 | 3 | - | 3 | 2 | √ | √ | √ | 2 | 2 | 6 | 10bit*4ch | √ | - | 4-ch | 27 | 2.9-4.3 | √ | √ | -40~85 | QFN68 7*7
| FR5098E | M | 经典蓝牙/BLE5.3/Mesh/LE Audio/HCI | 192+192+48 | 16 | 1280 | - | 50 | - | 2 | 5 | 6 | 3 | - | 3 | 1 | √ | √ | √ | 2 | 2 | 6 | 10bit*4ch | √ | - | 6-ch | 32 | 2.9-3.6 | - | √ | -40~105 | QFN80 9*9
| FR5098EQ | M | 经典蓝牙/BLE5.3/Mesh/LE Audio/HCI/车规 | 192+192+48 | 16 | 1280 | - | 50 | - | 2 | 5 | 6 | 3 | - | 3 | 1 | - | √ | √ | 2 | 2 | 6 | 10bit*4ch | √ | - | 6-ch | 32 | 2.9-3.6 | - | √ | -40~105 | QFN80 9*9
| FR5098EP2 | M | 经典蓝牙/BLE5.3/Mesh/LE Audio/HCI | 192+192+48 | 16 | 1280 | 2 | 50 | - | 2 | 5 | 6 | 3 | - | 3 | 1 | - | √ | √ | 2 | 2 | 6 | 10bit*4ch | √ | - | 6-ch | 32 | 2.9-3.6 | - | √ | -40~105 | QFN80 9*9
|  | S | 样品/试产
|  | M | 量产
|  | N | 不建议在新设计使用
|  | E | 停产